## Volumemixer
Comment | Description | Designator | Footprint | LibRef | Quantity | Mouser Part Number
CGA2B1X7R1C104K050BC | Capacitor 100nF 16V | C1, C2, C3, C4, C5, C6, C7, C8, C9, C12 | CAPC1005X55N | CGA2B1X7R1C104K050BC | 10 | 810-CGA2B1X7R1C104K
C1005X6S1C105K050BC | Capacitor 0402 1µF 16V | C10, C11 | C1005_Commercial | C1005X6S1C105K050BC | 2 | 810-C1005X6S1C105K
GJM1555C1H270FB01D | Capacitor 27pF 50V | C13, C14 | CAPC1005X55N | GJM1555C1H270FB01D | 2 | 81-GJM1555C1H270FB1D
C0402C105K9PAC | Capacitor 1µF 6V3 0402 | C15, C16, C17, C18 | CAPC1005X55N | C0402C105K9PAC | 4 | 80-C0402C105K9PAC
NCP1117DT33T5G | LDO 3V3 out | IC1 | TO229P990X238-4N | NCP1117DT33T5G | 1 | 863-NCP1117DT33T5G
RPI_Chip_RP2040-10-10 | RP2040 MCU | IC2 | QFN40P700X700X90-57N-D | RPI_Chip_RP2040-10-10 | 1 | 358-RP2040CHIP-10-10
W25Q128JVSIM | 128 SPI Nor flash | IC3 | SOIC127P790X216-8N | W25Q128JVSIM | 1 | 454-W25Q128JVSIM
2174507-2 | Micro USB Connector | J1 | 21745072 | 2174507-2 | 1 | 571-2174507-2
61000418321 | Connector | J2 | HUSRSP4W64P254_1016X254X854P | 61000418321 | 1
ERA3AHD27R4V | Resistor 0603 27.4Ohm | R1, R2 | ERA3A_(0603) | ERA3AHD27R4V | 2
ERJ-3EKF1001V | Resistor 1k 0603 | R3, R4, R8, R12 | ERJ3EK_(0603) | ERJ-3EKF1001V | 4 | 667-ERJ-3EKF1001V
Pot 10k | POT 10k | R5, R6, R7, R17 | P0915NFC15BR10K | P0915N-FC15BR10K | 4 | 858-P0915N-FC15BR10K
10k | Resistor 10k 0603 | R9, R11, R14, R15 | ERJ3EK_(0603) | ERJ-3EKF1001V | 4 | 667-ERJ-3EKF1001V
1k | Resistor 1k 0603 | R10, R13, R16 | ERJ3EK_(0603) | ERJ-3EKF1001V | 3 | 667-ERJ-3EKF1001V
430172043816 | Switch | S1, S2, S3 | 430172043816 | 430172043816 | 3 | 710-430172043816
TS19-32-06-BK-70-1-SMT-TR-67 | Switch | S4 | TS193206BK701SMTTR67 | TS19-32-06-BK-70-1-SMT-TR-67 | 1 | 179-TS193206BK701SM
ABLS-12.000MHZ-B4-T | Crystal oscillator | X1 | HC/49US-(AT49)_1 | ABLS-12.000MHZ-B4-T | 1 | 815-ABLS-12.0M-T